## BOM_SmartBin_Carrier_SmartBin_C
No. | Quantity | Comment | Designator | Footprint | Value | Manufacturer Part | Manufacturer | Supplier Part | Supplier
1 | 1 | SmartBin_SB_C1 | C1 | Capacitor_SMD:C_0805_2012Metric | 10uF_10V_X7R
2 | 1 | SmartBin_SB_C2 | C2 | Capacitor_SMD:C_0805_2012Metric | 100nF
3 | 1 | SmartBin_SB_C3 | C3 | Capacitor_SMD:C_0805_2012Metric | 10uF_10V_X7R
4 | 1 | SmartBin_SB_C4 | C4 | Capacitor_SMD:C_0805_2012Metric | 100nF
5 | 1 | SmartBin_SB_C5 | C5 | Capacitor_SMD:C_0805_2012Metric | 100nF
6 | 1 | SmartBin_SB_C6 | C6 | Capacitor_SMD:C_0805_2012Metric | 10uF_10V_X7R
7 | 1 | SmartBin_SB_C7 | C7 | Capacitor_SMD:C_0805_2012Metric | 100nF
8 | 1 | SmartBin_SB_C8 | C8 | Capacitor_SMD:C_0805_2012Metric | 100nF
9 | 1 | SmartBin_SB_C9 | C9 | Capacitor_SMD:C_0805_2012Metric | 100nF
10 | 1 | SmartBin_SB_C10 | C10 | Capacitor_SMD:C_0805_2012Metric | 100nF
11 | 1 | SmartBin_SB_C11 | C11 | Capacitor_SMD:C_0805_2012Metric | 100nF
12 | 1 | SmartBin_SB_C12 | C12 | Capacitor_SMD:C_0805_2012Metric | 100nF
13 | 1 | SmartBin_SB_C13 | C13 | Capacitor_SMD:C_0805_2012Metric | 100nF
14 | 1 | SmartBin_SB_C14 | C14 | Capacitor_SMD:C_0805_2012Metric | 100nF
15 | 1 | SmartBin_SB_C15 | C15 | Capacitor_SMD:C_0805_2012Metric | 100nF
16 | 1 | SmartBin_SB_C16 | C16 | Capacitor_SMD:C_0805_2012Metric | 100nF
17 | 1 | SmartBin_SB_C17 | C17 | Capacitor_SMD:C_0805_2012Metric | 100nF
18 | 1 | SmartBin_SB_D1 | D1 | LED_SMD:LED_0805_2012Metric | POWER_GREEN
19 | 1 | SmartBin_SB_F1 | F1 | Fuse:Fuse_1206_3216Metric | 750mA_FAST
20 | 1 | SmartBin_SB_H1 | H1 | MountingHole:MountingHole_3.2mm_M3 | M3_NPTH
21 | 1 | SmartBin_SB_H2 | H2 | MountingHole:MountingHole_3.2mm_M3 | M3_NPTH
22 | 1 | SmartBin_SB_H3 | H3 | MountingHole:MountingHole_3.2mm_M3 | M3_NPTH
23 | 1 | SmartBin_SB_H4 | H4 | MountingHole:MountingHole_3.2mm_M3 | M3_NPTH
24 | 1 | SmartBin_SB_J1 | J1 | Connector_PinHeader_2.54mm:PinHeader_1x20_P2.54mm_Vertical | MCU_PA_CABLE
25 | 1 | SmartBin_SB_J2 | J2 | Connector_PinHeader_2.54mm:PinHeader_1x20_P2.54mm_Vertical | MCU_PB_CABLE
26 | 1 | SmartBin_SB_J3 | J3 | TerminalBlock_Phoenix:TerminalBlock_Phoenix_MKDS-1,5-2-5.08_1x02_P5.08mm_Horizontal | REGULATED_5V_IN
27 | 1 | SmartBin_SB_J4 | J4 | Connector_PinHeader_2.54mm:PinHeader_1x04_P2.54mm_Vertical | POWER_TEST
28 | 1 | SmartBin_SB_J5 | J5 | Connector_PinHeader_2.54mm:PinHeader_1x08_P2.54mm_Vertical | RC522_3V3
29 | 1 | SmartBin_SB_J6 | J6 | Connector_PinHeader_2.54mm:PinHeader_1x04_P2.54mm_Vertical | OLED_I2C
30 | 1 | SmartBin_SB_J7 | J7 | Connector_PinHeader_2.54mm:PinHeader_1x04_P2.54mm_Vertical | MPU6050_I2C
31 | 1 | SmartBin_SB_J8 | J8 | Connector_PinHeader_2.54mm:PinHeader_1x06_P2.54mm_Vertical | SPI_FLASH_3V3
32 | 1 | SmartBin_SB_J9 | J9 | Connector_PinHeader_2.54mm:PinHeader_1x04_P2.54mm_Vertical | HC05_5V
33 | 1 | SmartBin_SB_J10 | J10 | Connector_PinHeader_2.54mm:PinHeader_1x02_P2.54mm_Vertical | SERVO_SIGNAL_ONLY
34 | 1 | SmartBin_SB_J11 | J11 | Connector_PinHeader_2.54mm:PinHeader_1x09_P2.54mm_Vertical | MOTOR_CTRL_3V3
35 | 1 | SmartBin_SB_J12 | J12 | Connector_PinHeader_2.54mm:PinHeader_1x04_P2.54mm_Vertical | HC_SR04
36 | 1 | SmartBin_SB_J13 | J13 | Connector_PinHeader_2.54mm:PinHeader_1x03_P2.54mm_Vertical | DHT11_5V
37 | 1 | SmartBin_SB_J14 | J14 | Connector_PinHeader_2.54mm:PinHeader_1x03_P2.54mm_Vertical | ADC_3V3_ONLY
38 | 1 | SmartBin_SB_J15 | J15 | Connector_PinHeader_2.54mm:PinHeader_1x05_P2.54mm_Vertical | ENCODER_OPTION
39 | 1 | SmartBin_SB_J16 | J16 | Connector_PinHeader_2.54mm:PinHeader_1x07_P2.54mm_Vertical | LINE_5V
40 | 1 | SmartBin_SB_J17 | J17 | Connector_PinHeader_2.54mm:PinHeader_1x03_P2.54mm_Vertical | DEPOSIT_5V
41 | 1 | SmartBin_SB_J18 | J18 | Connector_PinHeader_2.54mm:PinHeader_1x03_P2.54mm_Vertical | PINCH_CLEAR_HIGH
42 | 1 | SmartBin_SB_J19 | J19 | Connector_PinHeader_2.54mm:PinHeader_1x04_P2.54mm_Vertical | BUZZER_SELECT
43 | 1 | SmartBin_SB_J20 | J20 | Connector_PinHeader_2.54mm:PinHeader_1x02_P2.54mm_Vertical | MODE_BUTTON
44 | 1 | SmartBin_SB_J21 | J21 | Connector_PinHeader_2.54mm:PinHeader_1x02_P2.54mm_Vertical | ESTOP_AUX_NC
45 | 1 | SmartBin_SB_J22 | J22 | Connector_PinHeader_2.54mm:PinHeader_1x02_P2.54mm_Vertical | LID_CLOSED_NO
46 | 1 | SmartBin_SB_J23 | J23 | Connector_PinHeader_2.54mm:PinHeader_1x02_P2.54mm_Vertical | RESET_BUTTON
47 | 1 | SmartBin_SB_JP1 | JP1 | Connector_PinHeader_2.54mm:PinHeader_1x02_P2.54mm_Vertical | CORE_PWR_SHUNT
48 | 1 | SmartBin_SB_Q1 | Q1 | Package_TO_SOT_SMD:SOT-23 | AO3401A
49 | 1 | SmartBin_SB_Q2 | Q2 | Package_TO_SOT_SMD:SOT-23 | 2N7002
50 | 1 | SmartBin_SB_Q3 | Q3 | Package_TO_SOT_SMD:SOT-23 | BSS138
51 | 1 | SmartBin_SB_R1 | R1 | Resistor_SMD:R_0805_2012Metric | 2.2k
52 | 1 | SmartBin_SB_R2 | R2 | Resistor_SMD:R_0805_2012Metric | 4.7k
53 | 1 | SmartBin_SB_R3 | R3 | Resistor_SMD:R_0805_2012Metric | 4.7k
54 | 1 | SmartBin_SB_R4 | R4 | Resistor_SMD:R_0805_2012Metric | 10k
55 | 1 | SmartBin_SB_R5 | R5 | Resistor_SMD:R_0805_2012Metric | 1k
56 | 1 | SmartBin_SB_R6 | R6 | Resistor_SMD:R_0805_2012Metric | 1k
57 | 1 | SmartBin_SB_R7 | R7 | Resistor_SMD:R_0805_2012Metric | 220R
58 | 1 | SmartBin_SB_R8 | R8 | Resistor_SMD:R_0805_2012Metric | 100k
59 | 1 | SmartBin_SB_R9 | R9 | Resistor_SMD:R_0805_2012Metric | 100k
60 | 1 | SmartBin_SB_R10 | R10 | Resistor_SMD:R_0805_2012Metric | 10k
61 | 1 | SmartBin_SB_R11 | R11 | Resistor_SMD:R_0805_2012Metric | 47k
62 | 1 | SmartBin_SB_R12 | R12 | Resistor_SMD:R_0805_2012Metric | 47k
63 | 1 | SmartBin_SB_R13 | R13 | Resistor_SMD:R_0805_2012Metric | 47k
64 | 1 | SmartBin_SB_R14 | R14 | Resistor_SMD:R_0805_2012Metric | 47k
65 | 1 | SmartBin_SB_R15 | R15 | Resistor_SMD:R_0805_2012Metric | 47k
66 | 1 | SmartBin_SB_R16 | R16 | Resistor_SMD:R_0805_2012Metric | 47k
67 | 1 | SmartBin_SB_R17 | R17 | Resistor_SMD:R_0805_2012Metric | 10k
68 | 1 | SmartBin_SB_R18 | R18 | Resistor_SMD:R_0805_2012Metric | 15k
69 | 1 | SmartBin_SB_R19 | R19 | Resistor_SMD:R_0805_2012Metric | 100k
70 | 1 | SmartBin_SB_R20 | R20 | Resistor_SMD:R_0805_2012Metric | 4.7k
71 | 1 | SmartBin_SB_R21 | R21 | Resistor_SMD:R_0805_2012Metric | 4.7k
72 | 1 | SmartBin_SB_R22 | R22 | Resistor_SMD:R_0805_2012Metric | 1k
73 | 1 | SmartBin_SB_R23 | R23 | Resistor_SMD:R_0805_2012Metric | 100R
74 | 1 | SmartBin_SB_R24 | R24 | Resistor_SMD:R_0805_2012Metric | 100R
75 | 1 | SmartBin_SB_R25 | R25 | Resistor_SMD:R_0805_2012Metric | 10k
76 | 1 | SmartBin_SB_R26 | R26 | Resistor_SMD:R_0805_2012Metric | 10k
77 | 1 | SmartBin_SB_R27 | R27 | Resistor_SMD:R_0805_2012Metric | 1k
78 | 1 | SmartBin_SB_R28 | R28 | Resistor_SMD:R_0805_2012Metric | 10k
79 | 1 | SmartBin_SB_R29 | R29 | Resistor_SMD:R_0805_2012Metric | 1k
80 | 1 | SmartBin_SB_R30 | R30 | Resistor_SMD:R_0805_2012Metric | 1k
81 | 1 | SmartBin_SB_R31 | R31 | Resistor_SMD:R_0805_2012Metric | 10k
82 | 1 | SmartBin_SB_R32 | R32 | Resistor_SMD:R_0805_2012Metric | 1k
83 | 1 | SmartBin_SB_R33 | R33 | Resistor_SMD:R_0805_2012Metric | 1k
84 | 1 | SmartBin_SB_R34 | R34 | Resistor_SMD:R_0805_2012Metric | 10k
85 | 1 | SmartBin_SB_R35 | R35 | Resistor_SMD:R_0805_2012Metric | 1k
86 | 1 | SmartBin_SB_R36 | R36 | Resistor_SMD:R_0805_2012Metric | 1k
87 | 1 | SmartBin_SB_R37 | R37 | Resistor_SMD:R_0805_2012Metric | 10k
88 | 1 | SmartBin_SB_R38 | R38 | Resistor_SMD:R_0805_2012Metric | 1k
89 | 1 | SmartBin_SB_R39 | R39 | Resistor_SMD:R_0805_2012Metric | 1k
90 | 1 | SmartBin_SB_R40 | R40 | Resistor_SMD:R_0805_2012Metric | 10k
91 | 1 | SmartBin_SB_R41 | R41 | Resistor_SMD:R_0805_2012Metric | 1k
92 | 1 | SmartBin_SB_R42 | R42 | Resistor_SMD:R_0805_2012Metric | 1k
93 | 1 | SmartBin_SB_R43 | R43 | Resistor_SMD:R_0805_2012Metric | 10k
94 | 1 | SmartBin_SB_R44 | R44 | Resistor_SMD:R_0805_2012Metric | 1k
95 | 1 | SmartBin_SB_R45 | R45 | Resistor_SMD:R_0805_2012Metric | 47k
96 | 1 | SmartBin_SB_R46 | R46 | Resistor_SMD:R_0805_2012Metric | 47k
97 | 1 | SmartBin_SB_R47 | R47 | Resistor_SMD:R_0805_2012Metric | 10k
98 | 1 | SmartBin_SB_R48 | R48 | Resistor_SMD:R_0805_2012Metric | 1k
99 | 1 | SmartBin_SB_R49 | R49 | Resistor_SMD:R_0805_2012Metric | 10k
100 | 1 | SmartBin_SB_R50 | R50 | Resistor_SMD:R_0805_2012Metric | 1k
101 | 1 | SmartBin_SB_R51 | R51 | Resistor_SMD:R_0805_2012Metric | 10k
102 | 1 | SmartBin_SB_R52 | R52 | Resistor_SMD:R_0805_2012Metric | 1k
103 | 1 | SmartBin_SB_R53 | R53 | Resistor_SMD:R_0805_2012Metric | 10k
104 | 1 | SmartBin_SB_R54 | R54 | Resistor_SMD:R_0805_2012Metric | 1k
105 | 1 | SmartBin_SB_R55 | R55 | Resistor_SMD:R_0805_2012Metric | 0R
106 | 1 | SmartBin_SB_R56 | R56 | Resistor_SMD:R_0805_2012Metric | 10k
107 | 1 | SmartBin_SB_U1 | U1 | Package_TO_SOT_SMD:SOT-223-3_TabPin2 | TLV1117LV33DCYR
108 | 1 | SmartBin_SB_U2 | U2 | Package_SO:SOIC-16W_7.5x10.3mm_P1.27mm | PCF8574T
109 | 1 | SmartBin_SB_U3 | U3 | Package_SO:SOIC-14_3.9x8.7mm_P1.27mm | SN74LVC14AD
110 | 1 | SmartBin_SB_U4 | U4 | Package_SO:SOIC-14_3.9x8.7mm_P1.27mm | SN74LVC14AD
111 | 1 | SmartBin_SB_U5 | U5 | Package_TO_SOT_SMD:SOT-23-5 | SN74AHCT1G125DBVR
112 | 1 | SmartBin_SB_U6 | U6 | Package_TO_SOT_SMD:SOT-23-5 | SN74AHCT1G125DBVR